## Feuille 1
TVK240 | U |  | Dérivation pour ligne frigorifique de liquide et de gaz.
Déviation d'une ligne frigorifique constituée d'ensemble de deux collecteurs Refnet, un pour la ligne de liquide et un autre pour la ligne de gaz, de 8 sorties chacune, pour système VRV-IV (Volume de Réfrigérant Variable), modèle KHRQ22M29H "DAIKIN", avec indice maximum de connexion des unités intérieure de 289.
Code interne |  | Désignation |  | Quantité | Unité | Prix unitaire | Prix total
mt42dai605a |  | Ensemble de deux collecteurs Refnet, un pour la ligne de liquide et un autre pour la ligne de gaz, de 8 sorties chacune, pour système VRV-IV (Volume de Réfrigérant Variable), modèle KHRQ22M29H "DAIKIN", avec indice maximum de connexion des unités intérieure de 289. |  | 1 | U | 326 | 326
mo005 |  | Compagnon professionnel III/CP2 installateur de climatisation. |  | 0.054 | h | 26.62 | 1.44
mo104 |  | Ouvrier professionnel II/OP installateur de climatisation. |  | 0.054 | h | 22.88 | 1.24
|  | Frais de chantier des unités d'ouvrage |  | 2 | % | 328.68 | 6.57
Coût d'entretien décennal: 117,34€ les 10 premières années. | [5 empty] | Montant total HT: | 335.25