## Feuille 1
TVM180 | U |  | Chapeau.
Casquette contre la pluie de tôle galvanisée, pour conduit de sortie de 450 mm de diamètre extérieur en toiture inclinée avec recouvrement en ardoise, finition lisse, avec maille de protection contre l'entrée de feuilles et d'oiseaux, bavette en plomb et fût de raccordement au conduit.
Code interne |  | Désignation |  | Quantité | Unité | Prix unitaire | Prix total
mt42svs270qt |  | Casquette contre la pluie de tôle galvanisée, pour conduit de sortie de 450 mm de diamètre extérieur en toiture inclinée avec recouvrement en ardoise, finition lisse, avec maille de protection contre l'entrée de feuilles et d'oiseaux, bavette en plomb et fût de raccordement au conduit. |  | 1 | U | 362.43 | 362.43
mo020 |  | Compagnon professionnel III/CP2 construction. |  | 0.227 | h | 25.52 | 5.79
mo112 |  | Ouvrier d'exécution I/OE2 construction. |  | 0.113 | h | 22.03 | 2.49
|  | Frais de chantier des unités d'ouvrage |  | 2 | % | 370.71 | 7.41
Coût d'entretien décennal: 41,59€ les 10 premières années. | [5 empty] | Montant total HT: | 378.12