## Feuille 1
TVP120 | U |  | Unité extérieure, pompe à chaleur, système air-eau multisplit.
Unité extérieure, système multisplit, pompe à chaleur avec récupération de chaleur, pour gaz R-410A, avec alimentation triphasée (400V/50Hz), puissance calorifique 39,2 kW, avec température de bulbe sec de l'air extérieur 7°C et température de sortie de l'eau de l'unité intérieure 45°C, dimensions 1680x1300x765 mm, poids 339 kg. Totalement montée, connectée et mise en marche par l'entreprise installatrice pour le contrôle de son bon fonctionnement. Le prix ne comprend pas les éléments antivibratoires de sol.
Code interne |  | Désignation |  | Quantité | Unité | Prix unitaire | Prix total
mt42dai354d |  | Unité extérieure, système multisplit, pompe à chaleur avec récupération de chaleur, pour gaz R-410A, avec alimentation triphasée (400V/50Hz), puissance calorifique 39,2 kW, avec température de bulbe sec de l'air extérieur 7°C et température de sortie de l'eau de l'unité intérieure 45°C, dimensions 1680x1300x765 mm, poids 339 kg. |  | 1 | U | 16844.1 | 16844.1
mo005 |  | Compagnon professionnel III/CP2 installateur de climatisation. |  | 2.691 | h | 26.36 | 70.93
mo104 |  | Ouvrier professionnel II/OP installateur de climatisation. |  | 2.691 | h | 23.22 | 62.49
|  | Coûts directs complémentaires |  | 2 | % | 16977.5 | 339.55
Coût d'entretien décennal: 11.082,92€ les 10 premières années. | [5 empty] | Montant total HT: | 17317.1