## Feuille 1
TXH010 | m |  | Habillage en maçonnerie de baignoire.
Habillage de baignoire avec des briques creuses simples en terre cuite, mise en place avec du mortier de ciment, industriel, M-5.
Code interne |  | Désignation |  | Quantité | Unité | Prix unitaire | Prix total
mt04lcc010a |  | Brique creuse en terre cuite (mahón), à revêtir, 29x14x4 cm, pour utilisation en maçonnerie protégée (pièce en P), densité 860 kg/m³, selon NF EN 771-1. |  | 18 | U | 0.29 | 5.22
mt08aaa010a |  | Eau. |  | 0.006 | m³ | 1.5 | 0.01
mt09mif010ca |  | Mortier industriel pour maçonnerie, de ciment, couleur grise, catégorie M-5 (résistance à la compression 5 N/mm²), fourni en sacs, selon NF EN 998-2. |  | 0.02 | t | 53.48 | 1.07
mo020 |  | Compagnon professionnel III/CP2 construction. |  | 0.586 | h | 29.25 | 17.14
mo113 |  | Ouvrier d'exécution I/OE1 construction. |  | 0.586 | h | 24.51 | 14.36
|  | Frais de chantier des unités d'ouvrage |  | 2 | % | 37.8 | 0.76
[6 empty] | Montant total HT: | 38.56