## Feuille 1
AAB010 | U |  | Regard en béton massif, coulé "in situ".
Regard de passage enterré, en béton massif, coulé "in situ" C30/37 (X0(F); D20; S2; Cl 0,4), de dimensions intérieures 60x60x60 cm, sur dallage en béton massif de 15 cm d'épaisseur, réalisation d'une pente minimale de 1,00% pour l'évacuation des eaux résiduelles et 0,50% pour l'évacuation des eaux pluviales, avec le même type de béton, fermé supérieurement avec couvercle préfabriqué en béton armé avec fermeture hermétique au passage des odeurs méphitiques; excavation préalable avec des moyens manuels et remblayage postérieur de l'arrière avec un matériau granulaire. Comprend le moule réutilisable en tôle métallique amortissable en 20 utilisations et les pièces en PVC pour unions, coupées longitudinalement.
Code interne |  | Désignation |  | Quantité | Unité | Prix unitaire | Prix total
mt10hmf030B |  | Béton massif C30/37 (X0(F); D20; S2; Cl 0,4), prêt à l'emploi, selon NF EN 206. |  | 0.349 | m³ | 115.43 | 40.29
mt11var110 |  | Ensemble de pièces en PVC pour réaliser les cours correspondants dans le fond du regard de branchement. |  | 1 | U | 5.95 | 5.95
mt08epr030c |  | Moule réutilisable pour la réalisation de regards de section carrée de 60x60x60 cm, de tôle métallique, y compris accessoires de montage. |  | 0.05 | U | 368.07 | 18.4
mt11arf010b |  | Couvercle en béton armé préfabriqué, 60x60x5 cm. |  | 1 | U | 17.5 | 17.5
mt01arr010a |  | Grave de carrière, de 19 à 25 mm de diamètre. |  | 0.581 | t | 11.5 | 6.68
mo020 |  | Compagnon professionnel III/CP2 construction. |  | 1.11 | h | 29.25 | 32.47
mo113 |  | Ouvrier d'exécution I/OE1 construction. |  | 1.936 | h | 24.51 | 47.45
|  | Frais de chantier des unités d'ouvrage |  | 2 | % | 168.74 | 3.37
Coût d'entretien décennal: 8,61€ les 10 premières années. | [5 empty] | Montant total HT: | 172.11