## Feuille 1
AAB010 | U |  | Regard en béton massif, coulé "in situ".
Regard en pied de chute enterré, en béton massif, coulé "in situ" C30/37 (X0(F); D20; S2; Cl 0,4), de dimensions intérieures 50x50x50 cm, sur dallage en béton massif de 15 cm d'épaisseur, réalisation d'une pente minimale de 1,00% pour l'évacuation des eaux résiduelles et 0,50% pour l'évacuation des eaux pluviales, avec le même type de béton, avec un coude en PVC de 45° placé dans un dé de béton, pour éviter le coup de la descente dans la pente du dallage, fermé supérieurement avec cadre et couvercle en fonte classe B-125 selon NF EN 124; excavation préalable avec des moyens mécaniques et remblayage postérieur de l'arrière avec un matériau granulaire. Comprend le moule réutilisable en tôle métallique amortissable en 20 utilisations.
Code interne |  | Désignation |  | Quantité | Unité | Prix unitaire | Prix total
mt10hmf030B |  | Béton massif C30/37 (X0(F); D20; S2; Cl 0,4), prêt à l'emploi, selon NF EN 206. |  | 0.27 | m³ | 115.43 | 31.17
mt11ppl030a |  | Coude 87°30' en PVC lisse, D=125 mm. |  | 1 | U | 8.21 | 8.21
mt08epr030b |  | Moule réutilisable pour la réalisation de regards de section carrée de 50x50x50 cm, de tôle métallique, y compris accessoires de montage. |  | 0.05 | U | 228.57 | 11.43
mt11tfa010b |  | Cadre et tampon en fonte, 50x50 cm, pour regard à tampon amovible, classe B-125 selon NF EN 124. |  | 1 | U | 39.9 | 39.9
mt01arr010a |  | Grave de carrière, de 19 à 25 mm de diamètre. |  | 0.419 | t | 11.5 | 4.82
mq01ret020b |  | Rétro chargeuse sur pneus, de 70 kW. |  | 0.056 | h | 40.9 | 2.29
mo020 |  | Compagnon professionnel III/CP2 construction. |  | 1.071 | h | 29.25 | 31.33
mo113 |  | Ouvrier d'exécution I/OE1 construction. |  | 0.799 | h | 24.51 | 19.58
|  | Frais de chantier des unités d'ouvrage |  | 2 | % | 148.73 | 2.97
Coût d'entretien décennal: 7,59€ les 10 premières années. | [5 empty] | Montant total HT: | 151.7