## Feuille 1
AAB010 | U |  | Regard en béton massif, coulé "in situ".
Regard siphoïde enterré, en béton massif, coulé "in situ" C30/37 (X0(F); D20; S2; Cl 0,4), de dimensions intérieures 60x60x60 cm, sur dallage en béton massif de 15 cm d'épaisseur, avec siphon constitué d'un coude de 87°30' en PVC long, fermé supérieurement avec cadre et couvercle en fonte classe B-125 selon NF EN 124. Comprend le moule réutilisable en tôle métallique amortissable en 20 utilisations. Le prix ne comprend ni l'excavation ni le remblai de l'arrière.
Code interne |  | Désignation |  | Quantité | Unité | Prix unitaire | Prix total
mt10hmf030B |  | Béton massif C30/37 (X0(F); D20; S2; Cl 0,4), prêt à l'emploi, selon NF EN 206. |  | 0.329 | m³ | 115.43 | 37.98
mt11ppl030a |  | Coude 87°30' en PVC lisse, D=125 mm. |  | 1 | U | 8.21 | 8.21
mt08epr030c |  | Moule réutilisable pour la réalisation de regards de section carrée de 60x60x60 cm, de tôle métallique, y compris accessoires de montage. |  | 0.05 | U | 368.07 | 18.4
mt11tfa010c |  | Cadre et tampon en fonte, 60x60 cm, pour regard à tampon amovible, classe B-125 selon NF EN 124. |  | 1 | U | 55.66 | 55.66
mo020 |  | Compagnon professionnel III/CP2 construction. |  | 1.147 | h | 29.25 | 33.55
mo113 |  | Ouvrier d'exécution I/OE1 construction. |  | 0.823 | h | 24.51 | 20.17
|  | Frais de chantier des unités d'ouvrage |  | 2 | % | 173.97 | 3.48
Coût d'entretien décennal: 8,87€ les 10 premières années. | [5 empty] | Montant total HT: | 177.45