## Feuille 1
AEP020 | U | Projecteur avec lampe LED.
Projecteur, non réglable, de 335x54x265 mm, de 100 W, alimentation à 220/240 V et 50-60 Hz, avec lampe LED non remplaçable, température de couleur 6000 K, avec corps en aluminium, finition laquée couleur noire, faisceau de lumière extensif 120° et diffuseur en verre trempé, taux d'éblouissement unifié inférieur à 19, indice de reproduction chromatique supérieure à 80, flux lumineux 11027 lumens, degré de protection IP65 et isolation classe I.
Code interne |  | Désignation | Quantité | Unité | Prix unitaire | Prix total
mt34rlg010Cc |  | Projecteur, non réglable, de 335x54x265 mm, de 100 W, alimentation à 220/240 V et 50-60 Hz, avec lampe LED non remplaçable, température de couleur 6000 K, avec corps en aluminium, finition laquée couleur noire, faisceau de lumière extensif 120° et diffuseur en verre trempé, taux d'éblouissement unifié inférieur à 19, indice de reproduction chromatique supérieure à 80, flux lumineux 11027 lumens, degré de protection IP65 et isolation classe I, avec support. | 1 | U | 96.04 | 96.04
mo003 |  | Compagnon professionnel III/CP2 électricien. | 0.3 | h | 30.2 | 9.06
mo102 |  | Ouvrier professionnel II/OP électricien. | 0.3 | h | 25.99 | 7.8
|  | Frais de chantier des unités d'ouvrage | 2 | % | 112.9 | 2.26
Coût d'entretien décennal: 155,47€ les 10 premières années. |  |  |  |  | Montant total HT: | 115.16