## Feuille 1
AEP020 | U |  | Projecteur avec lampe LED.
Projecteur, non réglable, de 400x59x320 mm, de 200 W, alimentation à 220/240 V et 50-60 Hz, avec lampe LED non remplaçable, température de couleur 6000 K, avec corps en aluminium, finition laquée couleur blanche, faisceau de lumière extensif 120° et diffuseur en verre trempé, taux d'éblouissement unifié inférieur à 19, indice de reproduction chromatique supérieure à 80, flux lumineux 22744 lumens, degré de protection IP65 et isolation classe I.
Code interne |  | Désignation |  | Quantité | Unité | Prix unitaire | Prix total
mt34rlg010Pf |  | Projecteur, non réglable, de 400x59x320 mm, de 200 W, alimentation à 220/240 V et 50-60 Hz, avec lampe LED non remplaçable, température de couleur 6000 K, avec corps en aluminium, finition laquée couleur blanche, faisceau de lumière extensif 120° et diffuseur en verre trempé, taux d'éblouissement unifié inférieur à 19, indice de reproduction chromatique supérieure à 80, flux lumineux 22744 lumens, degré de protection IP65 et isolation classe I, avec support. |  | 1 | U | 177.06 | 177.06
mo003 |  | Compagnon professionnel III/CP2 électricien. |  | 0.3 | h | 30.2 | 9.06
mo102 |  | Ouvrier professionnel II/OP électricien. |  | 0.3 | h | 25.99 | 7.8
|  | Frais de chantier des unités d'ouvrage |  | 2 | % | 193.92 | 3.88
Coût d'entretien décennal: 267,03€ les 10 premières années. | [5 empty] | Montant total HT: | 197.8