## Feuille 1
AFP060 | U | Marquage et signalisation de pistes sportives intérieures, avec peinture de polyuréthane.
Marquage et signalisation de terrain d'handball, sur revêtement sportif indoor multicouche, avec lignes de 8 cm de largeur, continues ou discontinues, par application à la brosse ou au rouleau de peinture en polyuréthane, élastique, bicomposant, finition satinée semi-brillante, couleur noire, selon les normes fédératives.
Code interne |  | Désignation | Quantité | Unité | Prix unitaire | Prix total
mt27ppc020j |  | Peinture en polyuréthane, élastique, bicomposant, finition satinée semi-brillante, couleur noire, résistant aux rayons UV, aux intempéries et à l'abrasion. | 5.15 | kg | 62.95 | 324.19
mt27wav020a |  | Ruban adhésif de masquage, de 25 mm de largeur. | 210 | m | 0.1 | 21
mo038 |  | Compagnon professionnel III/CP2 peintre. | 6 | h | 29.25 | 175.5
mo076 |  | Ouvrier professionnel II/OP peintre. | 6 | h | 26.02 | 156.12
|  | Frais de chantier des unités d'ouvrage | 2 | % | 676.81 | 13.54
Coût d'entretien décennal: 1.097,66€ les 10 premières années. |  |  |  |  | Montant total HT: | 690.35