## Feuille 1
ALL010 | m² |  | Claustra maçonné de clôture, sur un mur.
Clôture constituée de claustra maçonné de pièces type claustre en céramique, couleur rouge, finition mat, de 20x20x7 cm, pose avec du mortier de ciment, industriel, M-5, sur un mur en maçonnerie ou en béton. Le prix ne comprend pas le mur.
Code interne |  | Désignation |  | Quantité | Unité | Prix unitaire | Prix total
mt08aaa010a |  | Eau. |  | 0.006 | m³ | 1.5 | 0.01
mt09mif010ca |  | Mortier industriel pour maçonnerie, de ciment, couleur grise, catégorie M-5 (résistance à la compression 5 N/mm²), fourni en sacs, selon NF EN 998-2. |  | 0.013 | t | 53.48 | 0.7
mt20cec030a |  | Pièce type claustre en céramique, couleur rouge, finition mat, de 20x20x7 cm. |  | 23 | U | 0.83 | 19.09
mo041 |  | Compagnon professionnel III/CP2 VRD espaces publics. |  | 0.45 | h | 30.66 | 13.8
mo087 |  | Ouvrier professionnel II/OP VRD espaces publics. |  | 0.485 | h | 27.27 | 13.23
|  | Frais de chantier des unités d'ouvrage |  | 2 | % | 46.83 | 0.94
Coût d'entretien décennal: 4,30€ les 10 premières années. | [5 empty] | Montant total HT: | 47.77