## Feuille 1
ALM020 | m | Mur de clôture en béton.
Clôture constituée de mur continu en béton armé, de 1 m de hauteur et 15 cm d'épaisseur, réalisé avec béton C25/30 (XC1(F); D10; S3; Cl 0,4) prêt à l'emploi, et treillis soudé PAF C 200x200 mm en acier Fe E 500; montage et démontage du système de coffrage récupérable métallique pour finition visible. Comprend les profilés chanfreins pour le biseautage des bords et les séparateurs.
Code interne |  |  | Désignation | Quantité | Unité | Prix unitaire | Prix total
mt07aco020d |  |  | Séparateur homologué pour murs. | 2.4 | U | 0.06 | 0.14
mt08eme030c |  |  | Système de coffrage à deux faces, pour les murs, constitué de panneaux métalliques modulaires, jusqu'à 3 m de hauteur, y compris les éléments de réservation pour le passage des installations. | 2 | m² | 21.31 | 42.62
mt07ame030adg |  |  | Treillis soudé PAF C 200x200 mm, avec fils de fer longitudinaux de 4,5 mm de diamètre et fils de fer transversaux de 4,5 mm de diamètre, acier Fe E 500, selon NF A35-024. | 1.1 | m² | 3.32 | 3.65
mt08var040a |  |  | Profilé chanfrein en PVC, de plusieurs dimensions et 2500 mm de longueur. | 1 | U | 0.55 | 0.55
mt10haf030fOEc |  |  | Béton C25/30 (XC1(F); D10; S3; Cl 0,4), prêt à l'emploi, selon NF EN 206. | 0.158 | m³ | 144.97 | 22.91
mo042 |  |  | Compagnon professionnel III/CP2 du béton. | 0.338 | h | 30.72 | 10.38
mo089 |  |  | Ouvrier professionnel II/OP du béton. | 0.338 | h | 27.32 | 9.23
|  |  | Frais de chantier des unités d'ouvrage | 2 | % | 89.48 | 1.79
Coût d'entretien décennal: 4,56€ les 10 premières années. | [5 empty] | Montant total HT: | 91.27