## Feuille 1
ASC010 | m³ |  | Stabilisation d'une plateforme par apport de matériau.
Stabilisation mécanique de la plateforme, avec un matériau de la classe A de 35 à 45 cm d'épaisseur, et compactage du matériau pour atteindre une densité sèche non inférieure à 100% de celle maximale obtenue dans l'essai Proctor Modifié. Le prix ne comprend pas la réalisation de l'essai Proctor Modifié.
Code interne |  | Désignation |  | Quantité | Unité | Prix unitaire | Prix total
mt01art050a |  | Matériau d'apport pour réalisation de terre-pleins, classe A selon NF P11-300. |  | 1 | m³ | 3.93 | 3.93
mq01pan010a |  | Chargeuse sur pneus de 120 kW/1,9 m³. |  | 0.026 | h | 45.06 | 1.17
mq04cab010b |  | Camion à benne basculante de 10 t de charge, de 147 kW. |  | 0.038 | h | 36.92 | 1.4
mq01mot010a |  | Motoniveleuse de 141 kW. |  | 0.01 | h | 75.91 | 0.76
mq02rov010i |  | Compacteur monocylindrique vibrant autopropulsé, de 129 kW, de 16,2 t, largeur de travail 213,4 cm. |  | 0.041 | h | 69.78 | 2.86
mq02cia020j |  | Camion citerne, de 8 m³ de capacité. |  | 0.017 | h | 118.9 | 2.02
mo087 |  | Ouvrier professionnel II/OP VRD espaces publics. |  | 0.07 | h | 26.02 | 1.82
|  | Frais de chantier des unités d'ouvrage |  | 2 | % | 13.96 | 0.28
Coût d'entretien décennal: 0,28€ les 10 premières années. | [5 empty] | Montant total HT: | 14.24