## Feuille 1
ATR010 | m³ |  | Terre-plein.
Terre-plein pour le couronnement du terre-plein, par extension en couches d'épaisseur ne dépassant pas 30 cm de matériau de la classe B, qui respecte les réquisitions exposées dans la norme NF P11-300 et le compactage postérieur avec des moyens mécaniques jusqu'à atteindre une densité sèche au moins égale à 100% de la maximale obtenue par essai Proctor Modifié, et cela autant de fois que nécessaire, jusqu'à obtenir la cote sous-rasante. Le prix ne comprend pas la réalisation de l'essai Proctor Modifié.
Code interne |  | Désignation |  | Quantité | Unité | Prix unitaire | Prix total
mt01art050b |  | Matériau d'apport pour réalisation de terre-pleins, classe B selon NF P11-300. |  | 1 | m³ | 5.74 | 5.74
mq01pan010a |  | Chargeuse sur pneus de 120 kW/1,9 m³. |  | 0.03 | h | 45.06 | 1.35
mq04cab010b |  | Camion à benne basculante de 10 t de charge, de 147 kW. |  | 0.045 | h | 36.92 | 1.66
mq01mot010a |  | Motoniveleuse de 141 kW. |  | 0.018 | h | 75.91 | 1.37
mq02rov010i |  | Compacteur monocylindrique vibrant autopropulsé, de 129 kW, de 16,2 t, largeur de travail 213,4 cm. |  | 0.054 | h | 69.78 | 3.77
mq02cia020j |  | Camion citerne, de 8 m³ de capacité. |  | 0.02 | h | 118.9 | 2.38
mo113 |  | Ouvrier d'exécution I/OE1 construction. |  | 0.07 | h | 24.51 | 1.72
|  | Frais de chantier des unités d'ouvrage |  | 2 | % | 17.99 | 0.36
[6 empty] | Montant total HT: | 18.35