## Feuille 1
AVA020 | U | Pré-installation d'un compteur d'arrosage.
Pré-installation d'un compteur d'arrosage de 1/2" DN 15 mm, placé dans un coffre préfabriqué, avec deux vannes d'isolement à sphère. Le prix ne comprend pas le compteur.
Code interne |  | Désignation | Quantité | Unité | Prix unitaire | Prix total
mt37sve010b |  | Vanne à sphère en laiton nickelé à visser de 1/2". | 2 | U | 4.95 | 9.9
mt37sgl010a |  | Robinet de purge de 15 mm. | 1 | U | 5.38 | 5.38
mt37svr010a |  | Clapet de non retour en laiton à visser de 1/2". | 1 | U | 4.3 | 4.3
mt37cir010a |  | Armoire en fibre de verre de 40x27x13 cm pour abriter un compteur individuel d'eau de 13 à 20 mm, pourvu d'une serrure spéciale pour carré de manoeuvre. | 1 | U | 45.44 | 45.44
mt37www010 |  | Produits complémentaires pour installations de plomberie. | 1 | U | 1.4 | 1.4
mo008 |  | Compagnon professionnel III/CP2 plombier. | 0.8 | h | 30.2 | 24.16
mo107 |  | Ouvrier professionnel II/OP plombier. | 0.4 | h | 25.99 | 10.4
|  | Frais de chantier des unités d'ouvrage | 4 | % | 100.98 | 4.04
Coût d'entretien décennal: 11,55€ les 10 premières années. |  |  |  |  | Montant total HT: | 105.02