## Feuille 1
AVA020 | U | Pré-installation d'un compteur d'arrosage.
Pré-installation d'un compteur d'arrosage de 2 1/2" DN 65 mm, placé dans un coffre préfabriqué, avec deux vannes d'isolement à sphère. Le prix ne comprend pas le compteur.
Code interne |  | Désignation | Quantité | Unité | Prix unitaire | Prix total
mt37sve010h |  | Vanne à sphère en laiton nickelé à visser de 2 1/2". | 2 | U | 82.84 | 165.68
mt37sgl010c |  | Robinet de purge de 25 mm. | 1 | U | 6.64 | 6.64
mt37svr010g |  | Clapet de non retour en laiton à visser de 2 1/2". | 1 | U | 54.18 | 54.18
mt37cir010c |  | Armoire en fibre de verre de 85x60x30 cm pour abriter un compteur individuel d'eau de 50 à 65 mm, pourvu d'une serrure spéciale pour carré de manoeuvre. | 1 | U | 127.72 | 127.72
mt37www010 |  | Produits complémentaires pour installations de plomberie. | 1 | U | 1.4 | 1.4
mo008 |  | Compagnon professionnel III/CP2 plombier. | 1.4 | h | 30.2 | 42.28
mo107 |  | Ouvrier professionnel II/OP plombier. | 0.7 | h | 25.99 | 18.19
|  | Frais de chantier des unités d'ouvrage | 4 | % | 416.09 | 16.64
Coût d'entretien décennal: 47,60€ les 10 premières années. |  |  |  |  | Montant total HT: | 432.73