## Feuille 1
AVA020 | U | Pré-installation d'un compteur d'arrosage.
Pré-installation d'un compteur d'arrosage de 4" DN 100 mm, placé dans un coffre préfabriqué, avec deux vannes d'isolement à sphère. Le prix ne comprend pas le compteur.
Code interne |  | Désignation | Quantité | Unité | Prix unitaire | Prix total
mt37sve010j |  | Vanne à sphère en laiton nickelé à visser de 4". | 2 | U | 177.31 | 354.62
mt37sgl010c |  | Robinet de purge de 25 mm. | 1 | U | 6.64 | 6.64
mt37svr010i |  | Clapet de non retour en laiton à visser de 4". | 1 | U | 115.34 | 115.34
mt37cir010d |  | Armoire en fibre de verre de 100x70x40 cm pour abriter un compteur individuel d'eau de 80 à 100 mm, pourvu d'une serrure spéciale pour carré de manoeuvre. | 1 | U | 237.4 | 237.4
mt37www010 |  | Produits complémentaires pour installations de plomberie. | 1 | U | 1.4 | 1.4
mo008 |  | Compagnon professionnel III/CP2 plombier. | 2 | h | 30.2 | 60.4
mo107 |  | Ouvrier professionnel II/OP plombier. | 1 | h | 25.99 | 25.99
|  | Frais de chantier des unités d'ouvrage | 4 | % | 801.79 | 32.07
Coût d'entretien décennal: 91,72€ les 10 premières années. |  |  |  |  | Montant total HT: | 833.86