## Feuille 1
AVA020 | U | Pré-installation d'un compteur d'arrosage.
Pré-installation d'un compteur d'arrosage de 3/4" DN 20 mm, placé dans une niche, avec deux vannes d'isolement à sphère. Le prix ne comprend pas le compteur.
Code interne |  |  | Désignation | Quantité | Unité | Prix unitaire | Prix total
mt37sve010c |  |  | Vanne à sphère en laiton nickelé à visser de 3/4". | 2 | U | 7.3 | 14.6
mt37sgl010b |  |  | Robinet de purge de 20 mm. | 1 | U | 6.04 | 6.04
mt37svr010b |  |  | Clapet de non retour en laiton à visser de 3/4". | 1 | U | 6.53 | 6.53
mt37aar010a |  |  | Cadre et couvercle en fonte ductile de 30x30 cm, selon la Compagnie Fournisseur. | 1 | U | 17.45 | 17.45
mt37www010 |  |  | Produits complémentaires pour installations de plomberie. | 1 | U | 1.4 | 1.4
mo008 |  |  | Compagnon professionnel III/CP2 plombier. | 0.88 | h | 30.2 | 26.58
mo107 |  |  | Ouvrier professionnel II/OP plombier. | 0.44 | h | 25.99 | 11.44
|  |  | Frais de chantier des unités d'ouvrage | 4 | % | 84.04 | 3.36
Coût d'entretien décennal: 9,61€ les 10 premières années. | [5 empty] | Montant total HT: | 87.4