## Feuille 1
AVA020 | U | Pré-installation d'un compteur d'arrosage.
Pré-installation d'un compteur d'arrosage de 1 1/2" DN 40 mm, placé dans une niche, avec deux vannes d'isolement à sphère. Le prix ne comprend pas le compteur.
Code interne |  |  | Désignation | Quantité | Unité | Prix unitaire | Prix total
mt37sve010f |  |  | Vanne à sphère en laiton nickelé à visser de 1 1/2". | 2 | U | 27.73 | 55.46
mt37sgl010c |  |  | Robinet de purge de 25 mm. | 1 | U | 6.64 | 6.64
mt37svr010e |  |  | Clapet de non retour en laiton à visser de 1 1/2". | 1 | U | 17.87 | 17.87
mt37aar010b |  |  | Cadre et couvercle en fonte ductile de 40x40 cm, selon la Compagnie Fournisseur. | 1 | U | 27.75 | 27.75
mt37www010 |  |  | Produits complémentaires pour installations de plomberie. | 1 | U | 1.4 | 1.4
mo008 |  |  | Compagnon professionnel III/CP2 plombier. | 1.12 | h | 30.2 | 33.82
mo107 |  |  | Ouvrier professionnel II/OP plombier. | 0.56 | h | 25.99 | 14.55
|  |  | Frais de chantier des unités d'ouvrage | 4 | % | 157.49 | 6.3
Coût d'entretien décennal: 18,02€ les 10 premières années. | [5 empty] | Montant total HT: | 163.79