## Feuille 1
AVA090 | U | Électrovanne.
Électrovanne pour arrosage, corps en PVC et polypropylène, connexions filetées, de 1" de diamètre, alimentation du solénoïde à 24 Vca, avec possibilité d'ouverture manuelle et régulateur de débit, avec regard en plastique pourvu d'un couvercle.
Code interne |  | Désignation | Quantité | Unité | Prix unitaire | Prix total
mt48ele010a |  | Électrovanne pour arrosage, corps en PVC et polypropylène, connexions filetées, de 1" de diamètre, alimentation du solénoïde à 24 Vca, avec possibilité d'ouverture manuelle et régulateur de débit. | 1 | U | 30.56 | 30.56
mt48wwg010a |  | Regard en plastique, avec tampon et sans fond, de 30x30x30 cm, pour hébergement de vannes en systèmes d'arrosage. | 1 | U | 81.29 | 81.29
mo008 |  | Compagnon professionnel III/CP2 plombier. | 0.2 | h | 30.2 | 6.04
mo107 |  | Ouvrier professionnel II/OP plombier. | 0.2 | h | 25.99 | 5.2
mo003 |  | Compagnon professionnel III/CP2 électricien. | 0.1 | h | 30.2 | 3.02
|  | Frais de chantier des unités d'ouvrage | 2 | % | 126.11 | 2.52
Coût d'entretien décennal: 82,32€ les 10 premières années. |  |  |  |  | Montant total HT: | 128.63