## Feuille 1
AVT030 | U | Borne.
Borne en acier laminé à chaud avec arrêt supérieur en aluminium, pied fixe, de 1000 mm de hauteur, avec finition de couleur noire forge avec texture ferreuse.
Code interne |  | Désignation | Quantité | Unité | Prix unitaire | Prix total
mt10hmf030p |  | Béton massif C20/25 (X0(F); D20; S2; Cl 1,0), prêt à l'emploi, selon NF EN 206. | 0.1 | m³ | 115 | 11.5
mt52mug500D |  | Borne en acier laminé à chaud avec arrêt supérieur en aluminium, pied fixe, de 1000 mm de hauteur, constitué d'un corps d'une seule pièce de 80 mm de diamètre et 2 mm d'épaisseur, avec finition de couleur noire forge avec texture ferreuse. | 1 | U | 66.26 | 66.26
mo041 |  | Compagnon professionnel III/CP2 VRD espaces publics. | 0.5 | h | 30.66 | 15.33
mo087 |  | Ouvrier professionnel II/OP VRD espaces publics. | 0.5 | h | 27.27 | 13.64
|  | Frais de chantier des unités d'ouvrage | 2 | % | 106.73 | 2.13
Coût d'entretien décennal: 31,57€ les 10 premières années. |  |  |  |  | Montant total HT: | 108.86