## Feuille 1
EBI070 | m² |  | Bardage avec des panneaux pré-montés en pierre naturelle. Pose en couche mince.
Bardage panneaux prémontés en pierre naturelle, de 61x15,2 cm et une épaisseur de 4 à 6 cm. SUPPORT: parement en béton, vertical, jusqu'à 3 m de hauteur. POSE: en couche mince avec du mortier-colle amélioré, C2 TE, selon NF EN 12004, avec résistance au glissement et temps ouvert allongé.
Code interne |  | Désignation |  | Quantité | Unité | Prix unitaire | Prix total
mt09mcp100d |  | Mortier-colle amélioré, C2 TE, selon NF EN 12004, avec résistance au glissement et temps ouvert allongé, couleur blanche, à base de ciment à haute résistance, granulats sélectionnés, additifs et résines synthétiques, pour la pose en couche mince de tut type de pièces céramiques en parements verticaux intérieurs et revêtements intérieurs et extérieurs. |  | 4 | kg | 0.5 | 2
mt19ppc010e |  | Panneau prémonté en pierre naturelle, constitué de pierres plates d'ardoise noire sur une base de mortier de ciment renforcé avec armature métallique, de 61x15,2 cm et une épaisseur de 4 à 6 cm. Comprend les pièces de coin. |  | 1.05 | m² | 101.06 | 106.11
mo022 |  | Compagnon professionnel III/CP2 poseur de pierre naturelle. |  | 0.315 | h | 29.25 | 9.21
mo060 |  | Ouvrier professionnel II/OP poseur de pierre naturelle. |  | 0.315 | h | 26.02 | 8.2
|  | Frais de chantier des unités d'ouvrage |  | 2 | % | 125.52 | 2.51
Coût d'entretien décennal: 21,77€ les 10 premières années. | [5 empty] | Montant total HT: | 128.03