## Feuille 1
EBI070 | m² |  | Bardage avec des panneaux pré-montés en pierre naturelle. Pose en couche mince.
Bardage panneaux prémontés en pierre naturelle, de 61x20 cm et une épaisseur de 5 à 6 cm. SUPPORT: parement en maçonnerie de pièces creuses, vertical, jusqu'à 3 m de hauteur. POSE: en couche mince avec du mortier-colle amélioré, C2 TE, selon NF EN 12004, avec résistance au glissement et temps ouvert allongé.
Code interne |  | Désignation |  | Quantité | Unité | Prix unitaire | Prix total
mt09mcp100d |  | Mortier-colle amélioré, C2 TE, selon NF EN 12004, avec résistance au glissement et temps ouvert allongé, couleur blanche, à base de ciment à haute résistance, granulats sélectionnés, additifs et résines synthétiques, pour la pose en couche mince de tut type de pièces céramiques en parements verticaux intérieurs et revêtements intérieurs et extérieurs. |  | 4 | kg | 0.5 | 2
mt19ppc010p |  | Panneau prémonté en pierre naturelle, constitué de pierres plates de pierre gneiss rustique sur une base de mortier de ciment renforcé avec armature métallique, de 61x20 cm et une épaisseur de 5 à 6 cm. Comprend les pièces de coin. |  | 1.05 | m² | 101.06 | 106.11
mo022 |  | Compagnon professionnel III/CP2 poseur de pierre naturelle. |  | 0.315 | h | 29.25 | 9.21
mo060 |  | Ouvrier professionnel II/OP poseur de pierre naturelle. |  | 0.315 | h | 26.02 | 8.2
|  | Frais de chantier des unités d'ouvrage |  | 2 | % | 125.52 | 2.51
Coût d'entretien décennal: 21,77€ les 10 premières années. | [5 empty] | Montant total HT: | 128.03