## Feuille 1
ECC060 | m |  | Chaperon préfabriqué, en béton.
Chaperon préfabriqué en béton, avec un angle d'inclinaison de 10°, de couleur grise, en pièces de 500x300x50 mm, avec larmier, pour recouvrement de murs, et ancrage métallique en acier inoxydable sur sa face inférieure; placé avec du mortier de ciment, industriel, avec adjuvant hydrofuge, M-10, sur lequel on introduit les ancrages métalliques; et jointement entre pièces et, s'il y a lieu, des assemblages avec les murs avec du mortier de joints spécial pour préfabriqués en béton.
Code interne |  | Désignation |  | Quantité | Unité | Prix unitaire | Prix total
mt20ahp010d |  | Chaperon préfabriqué en béton, avec un angle d'inclinaison de 10°, de couleur grise, en pièces de 500x300x50 mm, avec larmier, pour recouvrement de murs, et ancrage métallique en acier inoxydable sur sa face inférieure. |  | 1.1 | m | 10.9 | 11.99
mt08aaa010a |  | Eau. |  | 0.006 | m³ | 1.5 | 0.01
mt09mif010ka |  | Mortier industriel pour maçonnerie, de ciment, couleur grise, avec adjuvant hydrofuge, catégorie M-10 (résistance à la compression 10 N/mm²), fourni en sacs, selon NF EN 998-2. |  | 0.014 | t | 65.98 | 0.92
mt09mcr235 |  | Mortier de jointoiement pour préfabriqués en béton et en pierre artificielle, constitué de ciment, granulats, pigments et additifs spéciaux. |  | 0.023 | kg | 2.47 | 0.06
mo020 |  | Compagnon professionnel III/CP2 construction. |  | 0.32 | h | 29.25 | 9.36
mo113 |  | Ouvrier d'exécution I/OE1 construction. |  | 0.358 | h | 24.51 | 8.77
|  | Frais de chantier des unités d'ouvrage |  | 2 | % | 31.11 | 0.62
Coût d'entretien décennal: 2,22€ les 10 premières années. | [5 empty] | Montant total HT: | 31.73