## Feuille 1
ECH030 | m |  | Habillage d'une baie de façade, préfabriqué en béton.
Habillage d'une baie de façade, préfabriqué en béton, couleur à choisir, en pièces de 160x40 mm, avec ancrage métallique en acier inoxydable sur sa face inférieure; placé avec du mortier de ciment, industriel, avec adjuvant hydrofuge, M-10; et jointement entre pièces et des assemblages avec les murs avec du mortier de joints spécial pour préfabriqués en béton.
Code interne |  | Désignation |  | Quantité | Unité | Prix unitaire | Prix total
mt08aaa010a |  | Eau. |  | 0.006 | m³ | 1.5 | 0.01
mt09mif010ka |  | Mortier industriel pour maçonnerie, de ciment, couleur grise, avec adjuvant hydrofuge, catégorie M-10 (résistance à la compression 10 N/mm²), fourni en sacs, selon NF EN 998-2. |  | 0.019 | t | 65.98 | 1.25
mt20rhp010r |  | Habillage d'une baie de façade, préfabriqué en béton, couleur à choisir, en pièces de 160x40 mm, avec ancrage métallique en acier inoxydable sur sa face inférieure. |  | 1.1 | m | 12.55 | 13.81
mt09mcr235 |  | Mortier de jointoiement pour préfabriqués en béton et en pierre artificielle, constitué de ciment, granulats, pigments et additifs spéciaux. |  | 0.174 | kg | 2.47 | 0.43
mo020 |  | Compagnon professionnel III/CP2 construction. |  | 0.35 | h | 29.25 | 10.24
mo113 |  | Ouvrier d'exécution I/OE1 construction. |  | 0.4 | h | 24.51 | 9.8
|  | Frais de chantier des unités d'ouvrage |  | 2 | % | 35.54 | 0.71
Coût d'entretien décennal: 2,54€ les 10 premières années. | [5 empty] | Montant total HT: | 36.25