## Feuille 1
ECP030 | m | Revêtement d'about de plancher, en acier prélaqué.
Revêtement d'about de plancher en tôle pliée d'acier prélaqué, de 1 mm d'épaisseur, 500 mm de développement et 2 plis; mise en place avec adhésif bitumineux d'application à froid; et scellement des joints entre pièces et, s'il y a lieu, des assemblages avec les murs avec mastic adhésif monocomposant.
Code interne |  |  | Désignation | Quantité | Unité | Prix unitaire | Prix total
mt20wwr010 |  |  | Adhésif bitumineux d'application à froid, pour tôles métalliques. | 1.69 | kg | 6.08 | 10.28
mt20ffm020w |  |  | About de plancher en tôle pliée d'acier prélaqué, de 1 mm d'épaisseur, 500 mm de développement et 2 plis. | 1.05 | m | 5.04 | 5.29
mt22www010b |  |  | Cartouche de 290 ml de mastic adhésif monocomposant, neutre, super-élastique, à base de polymère MS, couleur grise, avec résistance aux intempéries et aux rayons UV et élongation jusqu'à rupture 750%. | 0.2 | U | 5.29 | 1.06
mo018 |  |  | Compagnon professionnel III/CP2 menuisier PVC et métal. | 0.15 | h | 29.71 | 4.46
mo059 |  |  | Ouvrier professionnel II/OP menuisier PVC et métal. | 0.075 | h | 26.1 | 1.96
|  |  | Frais de chantier des unités d'ouvrage | 2 | % | 23.05 | 0.46
Coût d'entretien décennal: 1,18€ les 10 premières années. | [5 empty] | Montant total HT: | 23.51