## Feuille 1
EGB010 | m | Balustrade.
Balustrade droite constituée de balustres préfabriquées en béton de section circulaire de 70 cm de hauteur et 15 cm de diamètre, main courante de 17x7x100 cm.
Code interne |  | Désignation | Quantité | Unité | Prix unitaire | Prix total
mt20bhp010c |  | Balustre circulaire préfabriquée en béton blanc, de 70 cm de hauteur et de diamètre 15 cm. | 4 | U | 6.44 | 25.76
mt20bhp030a |  | Main courante préfabriquée en béton blanc d'une pièce, pour balustrade, 17x7x100 cm. | 1 | m | 6.36 | 6.36
mt08aaa010a |  | Eau. | 0.027 | m³ | 1.5 | 0.04
mt09mif010Ma |  | Mortier industriel pour maçonnerie, de ciment et chaux, couleur blanche, catégorie M-5 (résistance à la compression 5 N/mm²), fourni en sacs, selon NF EN 998-2. | 0.15 | t | 107.48 | 16.12
mo020 |  | Compagnon professionnel III/CP2 construction. | 0.8 | h | 29.25 | 23.4
mo113 |  | Ouvrier d'exécution I/OE1 construction. | 1.22 | h | 24.51 | 29.9
|  | Frais de chantier des unités d'ouvrage | 2 | % | 101.58 | 2.03
Coût d'entretien décennal: 17,61€ les 10 premières années. |  |  |  |  | Montant total HT: | 103.61