## Feuille 1
EML010 | U | Lanterneau.
Lanterneau en coupole fixe parabolique simple vitrage, de polyméthylméthacrylate (PMMA), à base carrée, lumière d'ouverture 40x40 cm, costière de 25 cm de hauteur, réalisée en maçonnerie de brique creuse en terre cuite de 29x14x7, posée avec du mortier de ciment, industriel, M-5.
Code interne |  |  | Désignation | Quantité | Unité | Prix unitaire | Prix total
mt14iea020c |  |  | Émulsion bitumineuse anionique avec charges. | 0.406 | kg | 3.3 | 1.34
mt14lga010ea |  |  | Membrane en bitume modifié par élastomère SBS, LBM(SBS)-50/G-FP, de 3,5 mm d'épaisseur, masse nominale 5 kg/m², avec une armature de feutre de polyester renforcé et stabilisé de 150 g/m², avec une autoprotection minérale de couleur grise. Selon NF EN 13707. | 0.546 | m² | 8.56 | 4.67
mt04lcc010b |  |  | Brique creuse en terre cuite (tochana), à revêtir, 29x14x7 cm, pour utilisation en maçonnerie protégée (pièce en P), densité 805 kg/m³, selon NF EN 771-1. | 18 | U | 0.35 | 6.3
mt08aaa010a |  |  | Eau. | 0.006 | m³ | 1.5 | 0.01
mt09mif010ca |  |  | Mortier industriel pour maçonnerie, de ciment, couleur grise, catégorie M-5 (résistance à la compression 5 N/mm²), fourni en sacs, selon NF EN 998-2. | 0.036 | t | 53.48 | 1.93
mt21mat010apa |  |  | Lanterneau en coupole fixe parabolique simple vitrage, de polyméthylméthacrylate (PMMA), à base carrée, lumière d'ouverture 40x40 cm. Selon NF EN 1873. | 1 | U | 47.78 | 47.78
mt21cms010 |  |  | Produits complémentaires pour l'installation, le montage et la fixation d'un lanterneau préfabriqué. | 1.689 | U | 2.25 | 3.8
mo029 |  |  | Compagnon professionnel III/CP2 poseur de membranes d'étanchéité. | 0.32 | h | 29.25 | 9.36
mo067 |  |  | Ouvrier professionnel II/OP poseur de membranes d'étanchéité. | 0.32 | h | 26.02 | 8.33
mo011 |  |  | Compagnon professionnel III/CP2 monteur. | 0.337 | h | 30.2 | 10.18
mo080 |  |  | Ouvrier professionnel II/OP monteur. | 1 | h | 26.02 | 26.02
mo113 |  |  | Ouvrier d'exécution I/OE1 construction. | 0.095 | h | 24.51 | 2.33
|  |  | Frais de chantier des unités d'ouvrage | 2 | % | 122.05 | 2.44
Coût d'entretien décennal: 58,51€ les 10 premières années. | [5 empty] | Montant total HT: | 124.49