## Feuille 1
ERD020 | m² | Ouverture d'une baie dans la couche extérieure d'une façade en maçonnerie apparente.
Ouverture d'une baie pour mise en place postérieure de la menuiserie, dans la couche extérieure d'un mur de façade, en maçonnerie, visible, constituée de bloc de béton de 30 cm d'épaisseur, avec marteau piqueur, sans affecter la stabilité de la couche ou des éléments constructifs contigus, et chargement manuel dans le camion ou la benne. Le prix comprend la découpe préalable du contour de l'ouverture, mais il ne comprend ni le montage et le démontage de l'étai de la baie ni la mise en place de linteaux.
Code interne |  |  | Désignation | Quantité | Unité | Prix unitaire | Prix total
mq05mai030 |  |  | Marteau pneumatique. | 0.165 | h | 4.57 | 0.75
mq05pdm110 |  |  | Compresseur portable diesel moyenne pression 10 m³/min. | 0.165 | h | 7.75 | 1.28
mo112 |  |  | Ouvrier d'exécution I/OE2 construction. | 0.165 | h | 25.31 | 4.18
mo113 |  |  | Ouvrier d'exécution I/OE1 construction. | 0.173 | h | 24.51 | 4.24
|  |  | Frais de chantier des unités d'ouvrage | 2 | % | 10.45 | 0.21
[6 empty] | Montant total HT: | 10.66