## Feuille 1
EUB010 | m² | Couverture en bardeaux bitumés.
Couverture de bardeaux bitumés rectangulaires, fixés mécaniquement au support, sur une toiture inclinée, avec une pente de 25% à 30%. Comprend les clous pour la fixation des bardeaux bitumés. Le prix ne comprend ni la résolution des points singuliers ni les pièces spéciales de la couverture.
Code interne |  |  | Désignation | Quantité | Unité | Prix unitaire | Prix total
mt13tag010a |  |  | Bardeau bitumé rectangulaire, selon NF EN 544. | 1.1 | m² | 14.16 | 15.58
mt13piz050 |  |  | Éléments de fixation en acier inoxydable (clous, crochets, pointes, etc.). | 0.05 | kg | 3.42 | 0.17
mo020 |  |  | Compagnon professionnel III/CP2 construction. | 0.184 | h | 29.25 | 5.38
mo077 |  |  | Ouvrier professionnel II/OP construction. | 0.184 | h | 26.02 | 4.79
|  |  | Frais de chantier des unités d'ouvrage | 2 | % | 25.92 | 0.52
[6 empty] | Montant total HT: | 26.44