## Feuille 1
EUI010 | m | Rive d'une toiture avec des pièces en terre cuite.
Rive de toiture avec tuiles de rive pour le côté gauche, finition avec émail couleur marron, 43x14,5x14,5 cm, pour tuiles à emboîtement, posées avec du mortier de ciment, industriel, M-5. Comprend les recouvrements.
Code interne |  | Désignation | Quantité | Unité | Prix unitaire | Prix total
mt13tap056h |  | Tuile de rive pour le côté gauche, finition avec émail couleur marron, 43x14,5x14,5 cm, pour tuiles à emboîtement, selon NF EN 1304. | 2.9 | U | 25.06 | 72.67
mt08aaa010a |  | Eau. | 0.01 | m³ | 1.5 | 0.02
mt09mif010ca |  | Mortier industriel pour maçonnerie, de ciment, couleur grise, catégorie M-5 (résistance à la compression 5 N/mm²), fourni en sacs, selon NF EN 998-2. | 0.056 | t | 53.48 | 2.99
mo020 |  | Compagnon professionnel III/CP2 construction. | 0.195 | h | 30.66 | 5.98
mo113 |  | Ouvrier d'exécution I/OE1 construction. | 0.195 | h | 25.69 | 5.01
|  | Frais de chantier des unités d'ouvrage | 2 | % | 86.67 | 1.73
Coût d'entretien décennal: 12,38€ les 10 premières années. |  |  |  |  | Montant total HT: | 88.4