## Feuille 1
EUZ020 | m | Point singulier pour toiture inclinée de zinc.
Arêtier pour toiture inclinée avec une pente supérieure à 5%, avec tôle pliée en zinc, de 0,7 mm d'épaisseur, 40 cm de développement et 8 plis, avec joint d'étanchéité. Comprend les accessoires de fixation des pièces à la toiture.
Code interne |  |  | Désignation | Quantité | Unité | Prix unitaire | Prix total
mt13ccz030eo |  |  | Tôle pliée en zinc, de 0,7 mm d'épaisseur, 40 cm de développement et 8 plis, pour arêtier. | 1 | m | 10.51 | 10.51
mt13ccg030d |  |  | Vis autoformeuse de 6,5x130 mm d'acier galvanisé, avec rondelle. | 6 | U | 0.35 | 2.1
mt13ccg040 |  |  | Joint d'étanchéité pour tôles profilées en acier. | 1 | m | 2.66 | 2.66
mo051 |  |  | Compagnon professionnel III/CP2 monteur de parois industrielles. | 0.22 | h | 30.2 | 6.64
mo098 |  |  | Ouvrier professionnel II/OP monteur de parois industrielles. | 0.11 | h | 26.02 | 2.86
|  |  | Frais de chantier des unités d'ouvrage | 2 | % | 24.77 | 0.5
[6 empty] | Montant total HT: | 25.27