## Feuille 1
EWW010 | m² |  | Faux plafond démontable à l'extérieur en WPC.
Faux plafond adossé démontable à l'extérieur, avec une surface allant jusqu'à 4 m², situé à une hauteur inférieure à 4 m, en considérant un degré de complexité élevé, constitué de: OSSATURE: ossature modulaire en aluminium de profilés de section carrée et cornières, avec une modulation de 600 mm, fixés au plancher ou élément porteur avec des ancrages directs; LAMES: lames creuses en WPC, de 40x40x3000 mm et 4 mm d'épaisseur, composées de matériau thermoplastique et de fibres végétales avec renfort minéral, finition laquée, couleur blanche. Comprend les fixations pour l'ancrage des profilés et les accessoires de montage.
Code interne |  | Désignation |  | Quantité | Unité | Prix unitaire | Prix total
mt12tar050a |  | Profilé de section carrée en aluminium, de 40x40x3000 mm et 2 mm d'épaisseur, finition laqué, couleur noire, selon NF EN 13964. |  | 3 | m | 4.85 | 14.55
mt26amr010aaa |  | Cheville à expansion en acier galvanisé, de 8 mm de diamètre et 75 mm de longueur. |  | 5 | U | 1.07 | 5.35
mt12tar060a |  | Cornière en aluminium, de 40x40x3000 mm et de 2 mm d'épaisseur, finition laqué, couleur noire, selon NF EN 13964. |  | 3 | m | 3.4 | 10.2
mt18acc080a |  | Vis autoforeuse, d'acier au carbone, de 5 mm de diamètre et 63 mm de longueur, avec traitement anticorrosion. |  | 32 | U | 0.11 | 3.52
mt12tar040a |  | Lame creuse en WPC, de 40x40x3000 mm et 4 mm d'épaisseur, composées de matériau thermoplastique et de fibres végétales avec renfort minéral, finition laquée, couleur blanche. |  | 12.5 | m | 4.85 | 60.63
mt12tar070 |  | Kit d'accessoires de montage pour la fixation des lames en WPC dans les faux plafonds démontables pour extérieur. |  | 1 | U | 1 | 1
mo015 |  | Compagnon professionnel III/CP2 monteur de faux plafonds en plaques de plâtre. |  | 0.275 | h | 30.2 | 8.31
mo082 |  | Ouvrier professionnel II/OP monteur de faux plafonds en plaques de plâtre. |  | 0.275 | h | 26.02 | 7.16
|  | Frais de chantier des unités d'ouvrage |  | 2 | % | 110.72 | 2.21
[6 empty] | Montant total HT: | 112.93