## Feuille 1
FIE010 | m² | Isolation thermique de foyer ou de hotte de cheminée.
Isolation thermique de foyer ou de hotte de cheminée, avec panneau en laine de roche, Rocflam "ISOVER", de 40 mm d'épaisseur, revêtu sur une de ses faces par un film d'aluminium, selon NF EN 13162. Mise en place: bord à bord, avec des fixations mécaniques.
Code interne |  | Désignation | Quantité | Unité | Prix unitaire | Prix total
mt16lri050k |  | Panneau en laine de roche, Rocflam "ISOVER", de 40 mm d'épaisseur, revêtu sur une de ses faces par un film d'aluminium, selon NF EN 13162, Euroclasse A1 de réaction au feu selon NF EN 13501-1, d'application comme isolation thermique et acoustique, et protection préventive face aux feux de foyers et de hottes de cheminées ou d'extracteurs de fumées. | 1.05 | m² | 22.1 | 23.21
mt16aaa020ac |  | Fixation mécanique pour panneaux isolants de laine minérale, placés directement sur la surface support. | 6.667 | U | 0.13 | 0.87
mo054 |  | Compagnon professionnel III/CP2 poseur d'isolants rigides ou flexibles. | 0.1 | h | 31.65 | 3.17
mo101 |  | Ouvrier professionnel II/OP poseur d'isolants rigides ou flexibles. | 0.1 | h | 27.27 | 2.73
|  | Frais de chantier des unités d'ouvrage | 2 | % | 29.98 | 0.6
Coût d'entretien décennal: 0,61€ les 10 premières années. |  |  |  |  | Montant total HT: | 30.58