## Feuille 1
FKC010 | U | Coffre fort.
Coffre fort domestique, avec serrure avec clé à gorges, couleur bleue, de 400x400x300 mm de dimensions extérieures, 390x392x245 mm de dimensions intérieures, 8,0 mm d'épaisseur de la porte et 4,0 mm d'épaisseur des parois; installation en surface.
Code interne |  | Désignation | Quantité | Unité | Prix unitaire | Prix total
mt41btv605eci |  | Coffre fort domestique à installer en surface, avec serrure avec clé à gorges, couleur bleue, de 400x400x300 mm de dimensions extérieures, 390x392x245 mm de dimensions intérieures, 8 mm d'épaisseur de la porte et 4 mm d'épaisseur des parois, avec illumination intérieur avec led. | 1 | U | 331.74 | 331.74
mo011 |  | Compagnon professionnel III/CP2 monteur. | 0.82 | h | 30.2 | 24.76
mo080 |  | Ouvrier professionnel II/OP monteur. | 0.82 | h | 26.02 | 21.34
mo020 |  | Compagnon professionnel III/CP2 construction. | 1.32 | h | 29.25 | 38.61
mo077 |  | Ouvrier professionnel II/OP construction. | 1.32 | h | 26.02 | 34.35
|  | Frais de chantier des unités d'ouvrage | 2 | % | 450.8 | 9.02
Coût d'entretien décennal: 133,35€ les 10 premières années. |  |  |  |  | Montant total HT: | 459.82