## Feuille 1
FKC010 | U | Coffre fort.
Coffre fort domestique, avec serrure avec clavier électronique, avec retard programmable et code d'urgence, serrure d'urgence de sécurité avec clé à gorges et 6 orifices de fixation de 12 mm de diamètre, couleur bleue, de 400x400x200 mm de dimensions extérieures, 300x360x145 mm de dimensions intérieures, 8,0 mm d'épaisseur de la porte et 4,0 mm d'épaisseur des parois; installation encastrée. Le prix comprend les travaux auxiliaires de maçonnerie, mais il ne comprend pas la formation du trou de réservation.
Code interne |  |  | Désignation | Quantité | Unité | Prix unitaire | Prix total
mt41btv605Him |  |  | Coffre fort domestique à encastrer, avec serrure avec clavier électronique, avec retard programmable et code d'urgence, serrure d'urgence de sécurité avec clé à gorges et 6 orifices de fixation de 12 mm de diamètre, couleur bleue, de 400x400x200 mm de dimensions extérieures, 300x360x145 mm de dimensions intérieures, 8 mm d'épaisseur de la porte et 4 mm d'épaisseur des parois, avec illumination intérieur avec led. | 1 | U | 238.62 | 238.62
mt07aco050c |  |  | Barres en acier haute adhérence, Fe E 500, fourni sur chantier en barres brutes, de divers diamètres. | 10 | kg | 2 | 20
mt07ame030dkc |  |  | Treillis soudé ST 35 100x300 mm, avec fils de fer longitudinaux de 7 mm de diamètre et fils de fer transversaux de 7 mm de diamètre, acier Fe E 500, selon NF A35-080-2. | 10 | m² | 9.91 | 99.1
mt09mif010ka |  |  | Mortier industriel pour maçonnerie, de ciment, couleur grise, avec adjuvant hydrofuge, catégorie M-10 (résistance à la compression 10 N/mm²), fourni en sacs, selon NF EN 998-2. | 0.05 | t | 65.98 | 3.3
mt22www070a |  |  | Impression transparente à base de polyuréthane, pour mastics acryliques sur surfaces poreuses. | 0.002 | l | 23.2 | 0.05
mt22www050a |  |  | Cartouche de 300 ml de silicone neutre oxymique, à élasticité permanente et séchage rapide, couleur blanche, intervalle de température de travail de -60 à 150°C, avec résistance aux rayons UV, dureté Shore A approchée de 22, selon NF EN ISO 868 et élongation à la rupture >= 800%, selon NF EN ISO 8339. | 0.002 | U | 4.73 | 0.01
mo011 |  |  | Compagnon professionnel III/CP2 monteur. | 1.25 | h | 30.2 | 37.75
mo080 |  |  | Ouvrier professionnel II/OP monteur. | 1.25 | h | 26.02 | 32.53
mo020 |  |  | Compagnon professionnel III/CP2 construction. | 3.25 | h | 29.25 | 95.06
mo077 |  |  | Ouvrier professionnel II/OP construction. | 3.25 | h | 26.02 | 84.57
|  |  | Frais de chantier des unités d'ouvrage | 2 | % | 610.99 | 12.22
Coût d'entretien décennal: 180,73€ les 10 premières années. | [5 empty] | Montant total HT: | 623.21