## Feuille 1
FKI030 | U | Partie fixe pour porte intérieure, en acier galvanisé.
Panneau fixe latéral d'un vantail de 38 mm d'épaisseur, 700x2000 mm, finition galvanisé avec traitement anti-traces constituée de deux tôles en acier galvanisé de 0,5 mm d'épaisseur, pliables, assemblées et montées, avec lame intermédiaire remplie de polyuréthane, sur cadre en acier galvanisé de 1 mm d'épaisseur avec des pattes d'ancrage à l'ouvrage, sans précadre. Comprend les pattes d'ancrage pour la fixation du cadre au parement. Le prix ne comprend pas la mise en place sur site de la menuiserie.
Code interne |  |  | Désignation | Quantité | Unité | Prix unitaire | Prix total
mt26fpa012fb |  |  | Panneau fixe latéral d'un vantail de 38 mm d'épaisseur, largeur totale entre 200 et 710 mm et hauteur totale entre 1501 et 2000 mm, finition galvanisé avec traitement anti-traces, constitué de deux tôles en acier galvanisé de 0,5 mm d'épaisseur, pliables, assemblées et montées, avec lame intermédiaire remplie de polyuréthane, sur cadre en acier galvanisé de 1 mm d'épaisseur avec des pattes d'ancrage à l'ouvrage. | 1 | U | 99.19 | 99.19
mo020 |  |  | Compagnon professionnel III/CP2 construction. | 0.18 | h | 30.66 | 5.52
mo077 |  |  | Ouvrier professionnel II/OP construction. | 0.18 | h | 27.27 | 4.91
|  |  | Frais de chantier des unités d'ouvrage | 2 | % | 109.62 | 2.19
Coût d'entretien décennal: 12,30€ les 10 premières années. | [5 empty] | Montant total HT: | 111.81