## Feuille 1
FPA010 | m² |  | Peinture pour usage alimentaire.
Application manuelle de deux couches de peinture pour intérieur, à deux composants à base de résine époxy, couleur à choisir, finition mate, texture lisse, antidérapante, de résistance mécanique élevée et résistante aux agents chimiques, (rendement: 0,65 kg/m² par couche), application préalable d'une couche d'impression à deux composants, à base de résine époxy à viscosité faible, brossage et lavage de la surface à peindre via décapage chimique avec une solution d'acide chlorydrique diluée à 10% dans l'eau, sur des surfaces intérieures de citernes ou de silos en béton pour un usage alimentaire.
Code interne |  | Désignation |  | Quantité | Unité | Prix unitaire | Prix total
mt27pfj120 |  | Solution d'acide chlorydrique diluée dans l'eau à dix pour cent. |  | 0.2 | l | 5 | 1
mt27pxp035b |  | Impression à deux composants, à base de résine époxy à viscosité faible, à appliquer à la brosse, au rouleau ou au pistolet. |  | 0.25 | kg | 14.24 | 3.56
mt27pxp030ba |  | Peinture pour intérieur, à deux composants à base de résine époxy, couleur à choisir, finition mate, texture lisse, antidérapante, de résistance mécanique élevée et résistante aux agents chimiques. |  | 1.3 | kg | 12.77 | 16.6
mo038 |  | Compagnon professionnel III/CP2 peintre. |  | 0.192 | h | 29.25 | 5.62
mo076 |  | Ouvrier professionnel II/OP peintre. |  | 0.192 | h | 26.02 | 5
|  | Frais de chantier des unités d'ouvrage |  | 2 | % | 31.78 | 0.64
Coût d'entretien décennal: 21,51€ les 10 premières années. | [5 empty] | Montant total HT: | 32.42