## Feuille 1
FRP020 | m |  | Bande protectrice en PVC.
Bande protectrice en PVC, de 90 mm de largeur et 3,2 mm d'épaisseur, de couleur jaune, fixée avec vis au parement.
Code interne |  | Désignation |  | Quantité | Unité | Prix unitaire | Prix total
mt53pdi010ab |  | Bande protectrice en PVC, de 90 mm de largeur et 3,2 mm d'épaisseur, de couleur jaune, Euroclasse B-s1, d0 de réaction au feu, selon NF EN 13501-1. |  | 1.05 | m | 13.2 | 13.86
mt12ppl016 |  | Vis autoformeuse protégée contre l'oxydation. |  | 2 | U | 0.04 | 0.08
mo011 |  | Compagnon professionnel III/CP2 monteur. |  | 0.05 | h | 30.2 | 1.51
mo080 |  | Ouvrier professionnel II/OP monteur. |  | 0.05 | h | 26.02 | 1.3
|  | Frais de chantier des unités d'ouvrage |  | 2 | % | 16.75 | 0.34
Coût d'entretien décennal: 9,09€ les 10 premières années. | [5 empty] | Montant total HT: | 17.09