## Feuille 1
FRP020 | m |  | Bande protectrice en PVC.
Bande protectrice en PVC, de 150 mm de largeur et 7 mm d'épaisseur, de couleur noire, fixée avec adhésif en polyuréthane et vis au parement.
Code interne |  | Désignation |  | Quantité | Unité | Prix unitaire | Prix total
mt53pdi010ce |  | Bande protectrice en PVC, de 150 mm de largeur et 7 mm d'épaisseur, de couleur noire, Euroclasse B-s1, d0 de réaction au feu, selon NF EN 13501-1. |  | 1.05 | m | 21.96 | 23.06
mt47adc110a |  | Adhésif spécial de polyuréthane bicomposant. |  | 0.3 | kg | 4.67 | 1.4
mt12ppl016 |  | Vis autoformeuse protégée contre l'oxydation. |  | 4 | U | 0.04 | 0.16
mo011 |  | Compagnon professionnel III/CP2 monteur. |  | 0.1 | h | 30.2 | 3.02
mo080 |  | Ouvrier professionnel II/OP monteur. |  | 0.1 | h | 26.02 | 2.6
|  | Frais de chantier des unités d'ouvrage |  | 2 | % | 30.24 | 0.6
Coût d'entretien décennal: 16,39€ les 10 premières années. | [5 empty] | Montant total HT: | 30.84