## Feuille 1
FRP020 | m |  | Bande protectrice en PVC.
Bande protectrice en PVC, de 400 mm de largeur et 4,5 mm d'épaisseur, de couleur grise, fixée avec adhésif en polyuréthane au parement.
Code interne |  | Désignation |  | Quantité | Unité | Prix unitaire | Prix total
mt53pdi010fa |  | Bande protectrice en PVC, de 400 mm de largeur et 4,5 mm d'épaisseur, de couleur grise, Euroclasse B-s1, d0 de réaction au feu, selon NF EN 13501-1. |  | 1.05 | m | 64.02 | 67.22
mt47adc110a |  | Adhésif spécial de polyuréthane bicomposant. |  | 0.36 | kg | 4.67 | 1.68
mo011 |  | Compagnon professionnel III/CP2 monteur. |  | 0.05 | h | 30.2 | 1.51
mo080 |  | Ouvrier professionnel II/OP monteur. |  | 0.05 | h | 26.02 | 1.3
|  | Frais de chantier des unités d'ouvrage |  | 2 | % | 71.71 | 1.43
Coût d'entretien décennal: 38,88€ les 10 premières années. | [5 empty] | Montant total HT: | 73.14