## Feuille 1
FYN040 | m |  | Arrêt de marches avec revêtement céramique ou en pierre naturelle, via un profilé pré-assemblé.
Arrêt de marches avec revêtement céramique ou en pierre naturelle, via profilé en acier inoxydable AISI 304, finition brossée, Schlüter-TREP-FL 110 EB/300 "SCHLÜTER-SYSTEMS", de 11 mm de hauteur, fixé avec un adhésif.
Code interne |  | Désignation |  | Quantité | Unité | Prix unitaire | Prix total
mt18jrs240hp |  | Profilé en acier inoxydable AISI 304, finition brossée, Schlüter-TREP-FL 110 EB/300 "SCHLÜTER-SYSTEMS", de 11 mm de hauteur, avec perforations trapézoïdales pour sa fixation, fourni en barres de 3 m de longueur, pour arrêt de marches avec revêtement céramique ou en pierre naturelle. |  | 1.05 | m | 28.53 | 29.96
mo023 |  | Compagnon professionnel III/CP2 carreleur en revêtements de sols. |  | 0.05 | h | 29.25 | 1.46
|  | Frais de chantier des unités d'ouvrage |  | 2 | % | 31.42 | 0.63
Coût d'entretien décennal: 5,45€ les 10 premières années. | [5 empty] | Montant total HT: | 32.05