## Feuille 1
FYN060 | m |  | Arrêt de marches avec revêtement céramique ou en pierre naturelle, via un profilé pré-assemblé avec un revêtement en bois.
Arrêt de marches avec revêtement céramique ou en pierre naturelle, via profilé en aluminium, de 13,5 mm de hauteur, avec revêtement en bois d'afzelia, de 50 mm de largeur, avec encoches antidérapantes, fixé avec un adhésif.
Code interne |  | Désignation |  | Quantité | Unité | Prix unitaire | Prix total
mt18rpe080b |  | Profilé en aluminium, de 13,5 mm de hauteur, avec revêtement en bois d'afzelia, de 50 mm de largeur, avec encoches antidérapantes, pour arrêt de marches avec revêtement céramique ou en pierre naturelle. |  | 1.05 | m | 34.95 | 36.7
mo023 |  | Compagnon professionnel III/CP2 carreleur en revêtements de sols. |  | 0.05 | h | 29.25 | 1.46
|  | Frais de chantier des unités d'ouvrage |  | 2 | % | 38.16 | 0.76
Coût d'entretien décennal: 6,62€ les 10 premières années. | [5 empty] | Montant total HT: | 38.92