## Feuille 1
GFC100 | m | Recépage du poteau en béton armé.
Recépage du pieu en béton armé, de 100 cm de diamètre, par piquage du béton en tête du pieu qui ne réunit pas les caractéristiques mécaniques nécessaires, avec étêteur hydraulique, et chargement des décombres provenant du recépage dans le camion ou la benne.
Code interne |  |  | Désignation | Quantité | Unité | Prix unitaire | Prix total
mq01exn060 |  |  | Pelleteuse sur pneus, de 85 kW, équipée d'un étêteur hydraulique pour pieux. | 0.259 | h | 72.8 | 18.86
mq01exn010i |  |  | Mini pelleteuse sur pneus, de 37,5 kW. | 0.006 | h | 51.18 | 0.31
mo112 |  |  | Ouvrier d'exécution I/OE2 construction. | 0.259 | h | 26.53 | 6.87
|  |  | Frais de chantier des unités d'ouvrage | 2 | % | 26.04 | 0.52
[6 empty] | Montant total HT: | 26.56