## Feuille 1
GLA040 | m |  | Linteau de tôle en acier.
Linteau métallique, avec larmier, en tôle d'acier S275JR de 2,5 mm d'épaisseur, de 220 mm de largeur, avec raidisseurs, finition laqué avec peinture en polyester pour extérieurs. Comprend les accessoires de fixation.
Code interne |  | Désignation |  | Quantité | Unité | Prix unitaire | Prix total
mt20dah010q |  | Linteau métallique, avec larmier, en tôle d'acier S275JR de 2,5 mm d'épaisseur, de 220 mm de largeur, avec raidisseurs, finition laqué avec peinture en polyester pour extérieurs. |  | 1 | m | 31.51 | 31.51
mt20dah005 |  | Kit d'accessoires de fixation pour linteau en tôle d'acier, constitué de tirants de platine, supports et fixations mécaniques. |  | 1 | U | 4 | 4
mo020 |  | Compagnon professionnel III/CP2 construction. |  | 0.2 | h | 30.66 | 6.13
mo113 |  | Ouvrier d'exécution I/OE1 construction. |  | 0.4 | h | 25.69 | 10.28
|  | Frais de chantier des unités d'ouvrage |  | 2 | % | 51.92 | 1.04
Coût d'entretien décennal: 2,65€ les 10 premières années. | [5 empty] | Montant total HT: | 52.96