## Feuille 1
GOF020 | U | Poteau préfabriqué en béton armé, imitation bois.
Poteau préfabriqué en béton armé, de 30x30 cm et section creuse, de 150 cm de hauteur, avec 4 barres d'acier de 12 mm de diamètre, finition imitation bois, avec une couche de lasure. Comprend béton C25/30 (XC2(F); D20; S2; Cl 0,4) pour remplissage du poteau et pièce tronco-pyramidale pour appui.
Code interne |  |  | Désignation | Quantité | Unité | Prix unitaire | Prix total
mt07pha080c |  |  | Poteau préfabriqué en béton armé, de 30x30 cm et section creuse, de 150 cm de hauteur, avec 4 barres d'acier de 12 mm de diamètre, finition imitation bois, avec une couche de lasure. | 1 | U | 399.64 | 399.64
mt07pha081a |  |  | Pièce tronco-pyramidale de 37x37 cm de base inférieure, 32x32 cm de base supérieure et 35 cm de hauteur, finition imitation bois, avec une couche de lasure, pour l'appui de poteau préfabriqué en béton armé, de 30x30 cm et section creuse. | 1 | U | 104.7 | 104.7
mt10haf030gOEg |  |  | Béton C25/30 (XC2(F); D20; S2; Cl 0,4), prêt à l'emploi, selon NF EN 206. | 0.074 | m³ | 140.07 | 10.37
mq07gte010a |  |  | Grue autopropulsée à bras télescopique avec une capacité d'élévation de 12 t et 20 m de hauteur maximale de travail. | 0.213 | h | 54.88 | 11.69
mo046 |  |  | Compagnon professionnel III/CP2 monteur de structures préfabriquées en béton. | 0.263 | h | 30.72 | 8.08
mo093 |  |  | Ouvrier professionnel II/OP monteur de structures préfabriquées en béton. | 0.475 | h | 27.32 | 12.98
|  |  | Frais de chantier des unités d'ouvrage | 2 | % | 547.46 | 10.95
Coût d'entretien décennal: 39,09€ les 10 premières années. | [5 empty] | Montant total HT: | 558.41