## Feuille 1
GOF040 | m |  | Poutre préfabriquée en béton précontraint, imitation bois.
Poutre préfabriquée en béton précontraint, de 16x19 cm, avec barres en acier de précontrainte, de 5 mm de diamètre, avec un moment fléchissant maximum de 30 kN·m, finition imitation bois, avec une couche de lasure, appuyée sur une couche de mortier de ciment, industriel, M-7,5.
Code interne |  | Désignation |  | Quantité | Unité | Prix unitaire | Prix total
mt07pha070a |  | Poutre préfabriquée en béton précontraint, de 16x19 cm, avec barres en acier de précontrainte, de 5 mm de diamètre, avec un moment fléchissant maximum de 30 kN·m, finition imitation bois, avec une couche de lasure, selon NF EN 13225. |  | 1 | m | 78.44 | 78.44
mt08aaa010a |  | Eau. |  | 0.006 | m³ | 1.5 | 0.01
mt09mif010da |  | Mortier industriel pour maçonnerie, de ciment, couleur grise, catégorie M-7,5 (résistance à la compression 7,5 N/mm²), fourni en sacs, selon NF EN 998-2. |  | 0.002 | t | 56.97 | 0.11
mo046 |  | Compagnon professionnel III/CP2 monteur de structures préfabriquées en béton. |  | 0.05 | h | 32.19 | 1.61
mo093 |  | Ouvrier professionnel II/OP monteur de structures préfabriquées en béton. |  | 0.1 | h | 28.63 | 2.86
|  | Frais de chantier des unités d'ouvrage |  | 2 | % | 83.03 | 1.66
Coût d'entretien décennal: 4,40€ les 10 premières années. | [5 empty] | Montant total HT: | 84.69