## Feuille 1
GPD040 | m² |  | Découpe d'un plancher en béton armé avec des outils diamantés.
Découpe en milieu humide de plancher unidirectionnel en béton armé avec nervures "in situ", hourdage d'entrevous en terre cuite ou en béton et dalle de compression de béton, avec scie à disque diamanté, retrait préalable du revêtement et de sa base, et chargement manuel dans le camion ou la benne. Le prix ne comprend pas le retrait du revêtement de sol.
Code interne |  | Désignation |  | Quantité | Unité | Prix unitaire | Prix total
mt51cpd020c |  | Découpe humide avec scie avec disque diamanté, dans planchers de béton armé ou préfabriqué. |  | 1 | m² | 960 | 960
mo113 |  | Ouvrier d'exécution I/OE1 construction. |  | 0.7 | h | 24.51 | 17.16
|  | Frais de chantier des unités d'ouvrage |  | 2 | % | 977.16 | 19.54
[6 empty] | Montant total HT: | 996.7