## Feuille 1
GSX020 | m² |  | Rideau de palplanches métalliques.
Rideau de palplanches métalliques superposées, enfoncées dans le terrain de manière définitive, jusqu'à atteindre un maximum de 5 m de profondeur dans un terrain de graves, formé de profilés métalliques en acier laminé, de forme nervurée de 600 mm de largeur de profil, 8 mm d'épaisseur et module de résistance de 242 cm³/m de paroi.
Code interne |  | Désignation |  | Quantité | Unité | Prix unitaire | Prix total
mt07tmt010b |  | Palplanche non récupérable constituée de profilés en acier laminé de forme nervurée, de 600 mm de largeur de profil et 8 mm d'épaisseur, avec un module résistant de 242 cm³/m de paroi; système d'assemblage par recouvrement. |  | 1 | m² | 165 | 165
mq03tab020 |  | Mouton en chute libre et effet simple. |  | 0.225 | h | 54.88 | 12.35
mo089 |  | Ouvrier professionnel II/OP du béton. |  | 0.225 | h | 28.63 | 6.44
|  | Frais de chantier des unités d'ouvrage |  | 2 | % | 183.79 | 3.68
Coût d'entretien décennal: 5,62€ les 10 premières années. | [5 empty] | Montant total HT: | 187.47