## Feuille 1
TCB050 | U |  | Système d'alimentation des granulés, pour chaudière à biomasse.
Système d'alimentation en granulés, pour chaudière à biomasse composé de kit basique d'extracteur flexible pour granulés, constitué de tube extracteur de 1 m de longueur et moteur d'actionnement de 0,55 kW, pour alimentation monophasée à 230 V, 3 m de tube d'augmentation d'extracteur flexible pour granulés, 1 m de tuyau de raccordement d'extracteur flexible pour granulés. Totalement monté, connecté et testé.
Code interne |  | Désignation |  | Quantité | Unité | Prix unitaire | Prix total
mt38cbh052a |  | Kit basique d'extracteur flexible pour granulés, constitué de tube extracteur de 1 m de longueur et moteur d'actionnement de 0,55 kW, pour alimentation monophasée à 230 V, pour système d'alimentation de chaudière à biomasse. |  | 1 | U | 1005.23 | 1005.23
mt38cbh076a |  | Tube d'augmentation d'extracteur flexible pour granulés, pour système d'alimentation de chaudière à biomasse. |  | 3 | m | 184.28 | 552.84
mt38cbh077a |  | Tuyau de raccordement d'extracteur flexible pour granulés, pour système d'alimentation de chaudière à biomasse. |  | 1 | m | 36.08 | 36.08
mt38cbh078a |  | Transporteur hélicoïdal sans fin flexible, pour système d'alimentation de chaudière à biomasse. |  | 5 | m | 42.9 | 214.5
mo004 |  | Compagnon professionnel III/CP2 chauffagiste. |  | 1.1 | h | 30.2 | 33.22
mo103 |  | Ouvrier professionnel II/OP chauffagiste. |  | 1.1 | h | 25.99 | 28.59
|  | Frais de chantier des unités d'ouvrage |  | 2 | % | 1870.46 | 37.41
Coût d'entretien décennal: 667,75€ les 10 premières années. | [5 empty] | Montant total HT: | 1907.87